## Feuil1
2021.12.17 Université de la Réunion / LACy Léa GEST et Dominique MEKIES lea.gest@univ-reunion.fr dominique.mekies@univ-reunion.fr

Instrument	Fichier	Entête	Variable	Unité
CCN100		Time	Date et heure
		CurrentSS	Sursaturation	%
		Temps Stabilized	Stabilité de T1, T2 et T3
		Delta T	Température différentielle	°C
		T1 Set	Température T1 cible	°C
		T1 Read	Température T1 réelle	°C
		T2 Set	Température T2 cible	°C
		T2 Read	Température T2 réelle	°C
		T3 Set	Température T3cible	°C
		T3 Read	Température T3 réelle	°C
		Nafion Set	Température Nafion cible	°C
		T Nafion	Température Nafion réelle	°C
		Inlet Set	Température Inlet cible	°C
		T Inlet	Température Inlet réelle	°C
		OPC Set	Température OPC cible	°C
		T OPC	Température OPC réelle	°C
		T Sample	Température échantillon	°C
		Sample Flow	Débit échantillon	Vccm
		Sheath Flow	Débit gaine	Vccm
		Sample Pressure	Pression échantillon	hPa
		Laser Current	Voltage Laser	mA
		Overflow	Particule rejetées	np
		Baseline Mon	Indicateur OPC	V
		1st Stage Monitoring	Etat de l'OPC	V
		Bin # - 1 - 20	Particules détectées par les bins 0-20	np
		CCN Number Conc	Concentration de CCN	#/cm3
		Valve Set	Voltage vanne pour débit constant	V
		Alarm Code	Somme des alarme en cours
		Alarm Sum	Somme des alarme en cours
CPC		Date	Date et heure
		Ncc	Particle number	#/cm3
		Dpin	Inlet Dew point	°C
		Tin	Inlet Temperature	°C
		Rhin	Inlet Humidity	%
		Tcon	Conditioner Temperature	°C
		Tini	Initiator Temperature	°C
		Tmod	Moderator Temperature	°C
		Topt	Optics head Temperature	°C
		Thsk	Heat sink Temperature	°C
		Tpcb	Printed circuit board Temperature	°C
		Tcab	Cabinet Temperature	°C
		PSVolt	Supply voltage	V
		dPres	Differential Pressure	mbar
		Pabs	Absolute Pressure	mbar
		Qccm	Flow rate	cm3/min
		Interval_Date	Interval Time
		Corrected_Live_Date	Corrected Live Time
		Measured_desd_Date	Measured dead Time
		Low_Raw_counts	Lower threshold raw counts
		High_Raw_counts	Higher threshold raw counts
		Flags6	Alarms (hexadecimals)
		FlagC	Alarms (numeric)
		Serial_nb	Serial number
NOx		Date & Time (Local)	Date et Heure locale
		Date & Time (UTC)	Date et Heure UTC
		AREF Loss		Mm-1
		Box Temp	Temparature du caisson	°C
		Lamp Current	Courant dans la lampe	mA
		Meas Loss		Mm-1
		NO Conc	Concentration NO	ppb
		NO Stability	Stabilité NO	ppb
		NO2 Conc	Concentration NO2	ppb
		NO2 Stability	Stabilité NO2	ppb
		NOX Conc	Concentration NOx	ppb
		NOX Stability	Stabilité NOx	ppb
		Oven Temp	Température du four	°C
		Oven Duty Cycle		%
		Ozone Block Temp	Température du bloc Ozone	°C
		Ozone Block Duty Cycle		%
		Phase
		RT Loss
		Atmospheric Pressure	Pression Atmosphérique	Pa
		Current Measure
O3 Horiba
O3 NOAA			Ozone	ppb
			Temperature	°C
			Pressure	hPa
			(2000)
			Date
			Time
			(vide)
OPCN3		date	Date
		time	Heure
		b0-23	Particules détectées par les bins 0-23
		MToF
		period
		FlowRate	Flox Rate
		OPC-T	Température Optique	°C
		OPC-RH	Humidité Optique	%
		pm1	Concentration PM1	ppb
		pm2.5	Concentration PM2.5	ppb
		pm10	Concentration PM10	ppb
		Check
Picarro		DATE	Date
		TIME	Heure
		FRAC_DAYS_SINCE_JAN21	Nombre de jour depuis le 01/01
		FRAC_HRS_SINCE_JAN21	Nombre d'heure depuis le 01/01
		JULIAN_DAYS	Nombre de jour Julien depuis le 01/01
		EPOCH_TIME	Epoch Time
		ALARM_STATUS	Alarmes
		INST_STATUS
		cavityPressure	Pression Cavité	Torr
		CavityTemp	Température Cavité	°C
		DasTemp	Température DAS	°C
		EtalonTemp	Température Etalonnage	°C
		species	Espèce mesurée
		MPVPosition	Position Vanne Multi-Position
		OutletValve	Ouverture Outlet Valve
		CO	Concentration CO	ppm
		CO2	Concentration CO2	ppm
		CO2_dry	Concentration CO2 sec	ppm
		CH4	Concentration CH4	ppm
		CH4_dry	Concentration CH4 sec	ppm
		H2O	Concetration vapeur d'eau	%
		h2o_reported
		b_h2o_pct
		peak_14
		peak_84_raw
		ch4_base
		ch4_pzt_std
		co2_base
		co2_pzt_std
		co_pzt_std
		final_base84
		wlm1_offset
		wlm2_offset
		wlm5_offset
POPS		DateTime	Date et Heure
		TimeSSM
		Status	Alarmes
		DataStatus
		PartCt	Nombre de particules
		HistSum
		PartCon	Concentration Particules
		BL
		BLTH
		STD
		MaxSTD
		P	Pression atmosphérique	hPa
		TofP
		PumpLife_hrs	Nombre d'heures d'utilisation de la pompe	heure
		WidthSTD
		AveWidth
		POPS_Flow	Débit réel
		PumpFB
		LDTemp	Température LD	°C
		LaserFB
		LD_Mon
		Temp	Température Pops	°C
		BatV
		Laser_Current	Courant Laser	mA
		Flow_Set	Débit cible
		BL_Start
		TH_Mult
		nbins
		logmin
		logmax
		Skip_Save
		MinPeakPts
		MaxPeakPts
		RawPts
		b0-31	Particules détectées par les bins 0-31
SAOZ		Spectre	Spectrum number	0-64000
		Annee	Measurement year
		Jjul	day of year
		SZA	Solar Zenith Angle
		Longitude	Longitude	°
		Latitude	Latitude	°
		Altitude	Altitude	mA
		Integration	Integration Time	msec
		NbSomme	Nb of spectra during measurement
		Spectrometer	Spectrometer Temperature	°C
		Electronic	Electronics Temperature	°C
		GPS	Poswer Supply Temparature	°C
		Box	Casing Temperature	°C
		T5	NA	°C
		T6	NA	°C
		T7	NA	°C
		T8	NA	°C
		DecMoy	Pixel difference with reference spectrum
		Flux_310(-800)	Flux measured at x nm from individual spectrum
		FluxC_310(-800)	Flux measured at x nm after correction
		Q_Ringr_1-3	ring measured in given nm range
		R_Ringr_1-3	NA
		Q_NO2Etroit	NA
		R_NO2Etroit	NA
		Q_O3Etroit	NA
		R_O3Etroit	NA
		Q_H2O_1-3	NA
		R_H2O_1-3	NA
		Q_O4_4-5	Slant column of O4 at given nm range
		R_O4_4-5	error bar
		Q_O3	Slant column of O3
		R_O3	error bar
		Q_NO2	Slant column of NO2
		R_NO2	error bar
		Q_H2O_2(-3)Etroit	NA
		R_H2O_2(-3)Etroit	NA
		Q_O2V1-3	Slant column of O2 at given nm range
		R_O2V1-3	error bar
		Q_bord1-2	NA
		R_bord1-2	NA
		Residue_o3_Dif	Average differential residual in the O3 window
		Residue_vis_Dif	Average differential residual in the visible window
		Residue_uv_Dif	Average differential residual in the UV window
		Residue_no2_Dif	Average differential residual in the NO2 window
		Residue_o3rms_Dif	RMS in the O3 window
		Residue_no2rms_Dif	RMS in the NO2 window
		Residue_vis	NA
		Residue_o2	NA
AMPS	inv	yr	Année
		mo	Mois
		dy	Jour
		hr	Heure
		mn	Minute
		sc	Seconde
		Pex	Pression extérieure	hPa
		Tex	Température sheath flow	K
		Rhsh	Humidité sheath flow	%
		Tgrad	NA
		nb	Nombre de bins
		Dbeg - D end	Bin de départ et bin de fin
		concTotal	Concentration totale des scans	#/cm3 ?
		Conc…	162 bins
	raw	yr	Année
		mo	Mois
		dy	Jour
		hr	Heure
		mn	Minute
		sc	Seconde
		Pex	Pression extérieure	hPa
		Tex	Température sheath flow	K
		Rhsh	Humidité sheath flow	%
		Rhin	Humidité aerosol flow	%
		Qsh	Débit sheath flow	l/min
		Qin	Débit aerosol flow	l/min
		nb	Nombre de bins
		Dbeg - D end	Bin de départ et bin de fin
		Conc…	162 bins
	dia	yr	Année
		mo	Mois
		dy	Jour
		hr	Heure
		mn	Minute
		sc	Seconde
		Pex	Pression extérieure	hPa
		Pin	Pression Inlet	hPa
		Tsh	Température sheath flow	K
		Taer	Température aerosol flow	K
		Rhsh	Humidité sheath flow	%
		Rhin	Humidité aerosol flow	%
		Qsh	Débit sheath flow	l/min
		Qaer	Débit aerosol flow	l/min
Vaisala		year	Année
		month	Mois
		day	Jour
		hour	Heure
		minute	Minute
		second	Seconde
		Dm	Direction du vent	°
		Sm	Vitesse du vent	m/s
		Ta	Température air	°C
		Ua	Humidité relative	%
		Pa	Pression Atmosphérique	hPa
		Rc	Précipitations	mm
		Th	Température de chauffage	°C